## 形态要素
指标名称 | 定义 | 计算方法 | 图像识别对象 | 推荐计算公式 | 输出与解释
绿视率 | 人眼视野范围内绿色植物的视觉占比 | 绿色区域面积/总视野面积 | 乔木、灌木、草地、绿篱、藤本等植物像素
蓝视率(水体可视率) | 蓝视率”（Blue View Index，BVI）通常指：从某个观察位置看出去，视野中可见水体所占的比例，即整个图片像素中水体像素的占比 | 对照片或街景图像进行水体识别后，按像素计算：\[ BVI=\frac{N_{\text{water}}}{N_{\text{total}}}\times100\% \]其中： \(N_{\text{water}}\)：被识别为河流、湖泊、池塘等水体的像素数； \(N_{\text{total}}\)：图像总像素数，或事先规定的有效视域像素数。 | 河流、湖面、水池、喷泉、运河等水体像素
建筑（表观）高度 | 视野内可见建筑物的平均楼层数 | AVF=(ΣF_i)/N_building F_i：第i栋建筑在图像中可识别的楼层数量 N_building：视野内可识别建筑数量 | 建筑顶部线与底部线
人造物占比 | 空间中人造设施（包括建筑等）的密度 | 设施数量/面积（个/100m^2） | 建筑、道路、铺装、围墙、车辆、设施、标识等
天空可视率 | 空间中天空占比 | 天空面积/总视野面积 | 上半球中的天空像素
色彩丰富度 | 色彩丰富度可定义为： 在规定的图像范围和色彩分类标准下，画面中达到最低面积比例要求的不同有效色彩类别的数量。即图片中有多少种色彩 | 计算方法 将图像从RGB转换为HSV。 排除低饱和度像素，例如 \(S<0.1\)，避免黑、白、灰产生无意义色相。 将色相环划分为 \(K\) 类，推荐 \(K=24\)，即每15°一种色相。 统计每个色相的像素比例 \(p_k\)。 只有当该色相占比达到阈值时才算“一种颜色”，例如 \(\tau=0.5\%\)。 \[ N_{\text{color}} = \sum_{k=1}^{K} I(p_k\geq \tau) \]其中： \(N_{\text{color}}\)：画面中有效色相数量； \(K\)：色相总分类数，推荐24； \(p_k\)：第 \(k\) 种色相的像素比例； \(\tau\)：最低有效比例，推荐0.5%； \(I\)：满足条件记为1，否则为0。 例如24个色相类别中，有红、橙、黄、绿、蓝5类的面积分别超过0.5%，则： \[ N_{\text{color}}=5 \]也可以归一化成0～1： \[ CR=\frac{N_{\text{color}}}{K} \]若有效色相有5种： \[ CR=\frac{5}{24}=0.208 \]更准确的“有效颜色数” 普通计数没有考虑各种颜色的面积是否均衡。可以用色彩熵换算成有效色彩数量： \[ N_{\text{effective}} = \exp\left(-\sum_{k=1}^{K}p_k\ln p_k\right) \]它的解释非常直观： 全部由一种颜色组成：\(N_{\text{effective}}=1\)； 4种颜色面积完全相等：\(N_{\text{effective}}=4\)； 虽然出现4种颜色，但其中一种占绝大多数：结果小于4。 | 图片中的所有对象
人造设施量 | 视野内可见的设施数量 | 图像语义分割 / 目标检测算法，识别视野内所有人造设施类别； 对每一类设施k统计其识别到的目标个体数量\(N_k\)，将全部类别设施数量累加得到总人造设施数量。 | 座椅、桌子、灯具、垃圾桶、健身器材、遮棚等
边缘密度 | 视野内不同要素（绿/建/天/水）交界线的复杂程度 | 计算方法：将图像统一尺寸并转换为灰度图，经高斯滤波去噪后采用 Canny 算法提取边缘，计算边缘像素数量占图像有效像素总数的比例，即： ED=N valid/N edge 其中，N edge为识别出的边缘像素数，N valid 为图像或指定分析区域内的有效像素总数。 | Canny 等算法识别出的边缘像素
遮阴率 | 绿色植物提供的阴影覆盖比例（或绿荫对视野的覆盖），注意剔除水面 |  | 地面阴影像素
天际线变化率 | 建筑顶部轮廓线的起伏特征，在规定视域内，天空与建筑交界形成的天际轮廓线，沿水平方向发生上下起伏变化的程度。 | 推荐采用天际线相邻高度变化量计算： \[ SVR= \frac{\sum_{x=1}^{W-1}¦y_{x+1}-y_x¦} {(W-1)H} \times100\% \]其中： \(SVR\)：天际线变化率； \(y_x\)：图像第 \(x\) 列的天际线高度坐标； \(W\)：图像宽度； \(H\)：图像高度； \(¦y_{x+1}-y_x¦\)：相邻两列天际线的垂直变化量。 该公式本质上计算天际线一阶差分的平均绝对值；类似的一阶差分指标被用于量化天际线轮廓变化。 | 每个横向位置的天空边界高度 h x ​

## 情境要素
指标名称 | 定义 | 计算方法
观测时间 | 早/中/晚 | 直接记录
观测天气 | 当日天气最高温
人流量 | 峰值在场人数（视频中同一时刻最多人数） | 通过视频观测
空间类型 | 该空间的使用功能 | 通过视频观测，有样本底表
声音类型 | 编码为：自然声主导 / 人声主导 / 交通声主导 / 机械设备声主导 / 混合声 自然声＝鸟鸣、风、水声等占主导；人声＝交谈、儿童活动等占主导；交通机械声＝机动车、设备、施工等占主导；无明显主导时记录“混合” | 通过视频观测
声环境强度 | 三级编码：低＝不影响正常交谈；中＝需略微提高音量；高＝明显遮蔽交谈 | 通过视频观测
管理维护状态 | 检查垃圾、设施破损、铺装破损、植物失养四项：2＝无明显问题；1＝存在1—2项轻微问题；0＝存在3项以上问题或存在明显安全、卫生问题 | 通过视频观测
交通流量 | 峰值交通工具数量；可分为机动车/非机动车 | 通过视频观测

## VR体验感受
指标名称 | 定义 | 计算方法
舒适度
安全感
放松感
环境干扰感
可停留意愿
总体感?
自然感